## Metrico (SI)
Comparativo de similares - dimensoes no sistema metrico (SI)
Valores calculados por formula a partir da aba 'Original (fonte)' (dados originais preservados). Fatores na aba 'Fatores'. Nenhum valor desta aba foi digitado.
Parametro (PT) | Parameter (EN) | Unidade | SAFE Boats International SAFE 2910 Full Cabin Outboard (2024) | Metal Shark Boats 29 Defiant (USCG RBS-II) (2023) | Life Proof Boats 31 Full Cabin PRO (2024) | Vanguard Marine TX-860 OB Offshore Rescue/Intervention (2024) | ASIS Boats 9.8 M Amphibious / Professional SAR RHIB (2023)
Comprimento total (LOA) | LOA | m
Comprimento na linha d'agua (LWL) | LWL | m
Boca maxima (BOA) | BOA | m
Calado | Draft | m
Pontal (fundo ate o conves) | Depth | m
Deslocamento | Displ. | kg
Angulo de V do fundo (deadrise) | Deadrise | graus
Altura livre interna (pe-direito) | Head Room | m
Area velica (se veleiro) | Sail Area | m2
Combustivel | Fuel | L
Agua doce | Water | L
Tanque de dejetos (aguas negras) | Holding Tank | L
Potencia instalada | HP | kW
Motorizacao (marca / modelo / qtd.) | Engine | texto
Motorizacao (detalhe) | Engine (cont.) | texto
Velocidade maxima | Max Speed | kn
Velocidade de cruzeiro | Cruise Speed | kn
Autonomia | Range | NM
Borda livre a proa (FF) | FF | m
Borda livre a meia-nau (FM) | FM | m
Altura do para-brisa | Windshild Height | m
Altura maxima do deck na linha de centro | Deck @CL Max Height | m
Plataforma de banho: topo ate a linha d'agua | Swim Plat. Top to WL | m
Altura do balaustre (corrimao) | Rail Height | m
RAZOES
Comprimento total (L) / Boca (B) | LOA/BOA | -
Razao deslocamento-comprimento (DLR) | DLR | -
Deslocamento / Potencia | DISP./HP | kg/kW
Nota: celula vazia significa que a fonte nao informa o dado - nunca que o valor e zero. Razoes aparecem com o valor publicado pela fonte quando existe; caso contrario sao calculadas a partir das linhas acima.

## Original (fonte)
Estudo de similares - dados como publicados pela fonte
Cada valor abaixo foi copiado literalmente da pagina indicada na aba Fontes, sem arredondar. A unidade depende do sistema declarado na linha 5 de cada coluna. Celula vazia = a fonte nao informa.
Parametro (PT) | Parameter (EN) | Unid. se imperial | Unid. se metrico | SAFE Boats International SAFE 2910 Full Cabin Outboard (2024) | Metal Shark Boats 29 Defiant (USCG RBS-II) (2023) | Life Proof Boats 31 Full Cabin PRO (2024) | Vanguard Marine TX-860 OB Offshore Rescue/Intervention (2024) | ASIS Boats 9.8 M Amphibious / Professional SAR RHIB (2023)
Sistema de unidades da fonte |  |  |  | imperial | imperial | imperial | metrico | metrico
Comprimento total (LOA) | LOA | ft | m | 31.33 | 29 | 31 | 8.6 | 10.3
Comprimento na linha d'agua (LWL) | LWL | ft | m |  |  |  | 7.35
Boca maxima (BOA) | BOA | ft | m | 10 | 8.5 | 10 | 3.06 | 3.17
Calado | Draft | ft | m | 1.67 | 1.75 | 2 | 0.55 | 0.6
Pontal (fundo ate o conves) | Depth | ft | m
Deslocamento | Displ. | lbs | kg | 10200 | 8500 | 9500 | 2800 | 3210
Angulo de V do fundo (deadrise) | Deadrise | deg | graus | 25 | 22 | 24 | 24 | 23
Altura livre interna (pe-direito) | Head Room | ft | m
Area velica (se veleiro) | Sail Area | ft2 | m2
Combustivel | Fuel | GAL | L | 250 | 200 | 200 | 500 | 435
Agua doce | Water | GAL | L
Tanque de dejetos (aguas negras) | Holding Tank | GAL | L
Potencia instalada | HP | HP | kW | 600 | 600 | 600 | 500 | 600
Motorizacao (marca / modelo / qtd.) | Engine | texto | texto | Twin Outboard (2x 300 HP a 2x 500 HP) | Twin Outboard (2x 250 HP a 2x 300 HP) | Twin Outboard 2x 300 HP (opcional Triple 300 HP) | Twin Outboard (2x 250 HP) | Twin Outboard 2x 300 HP (máx 2x 400 HP)
Motorizacao (detalhe) | Engine (cont.) | texto | texto
Velocidade maxima | Max Speed | MPH | kn | 55 | 50 | 52 | 48 | 46
Velocidade de cruzeiro | Cruise Speed | MPH | kn | 32 | 30 | 32 | 30 | 28
Autonomia | Range | NM | NM | 280 | 250 | 260 | 220 | 200
Borda livre a proa (FF) | FF | ft | m
Borda livre a meia-nau (FM) | FM | ft | m
Altura do para-brisa | Windshild Height | ft | m
Altura maxima do deck na linha de centro | Deck @CL Max Height | ft | m
Plataforma de banho: topo ate a linha d'agua | Swim Plat. Top to WL | ft | m
Altura do balaustre (corrimao) | Rail Height | ft | m
RAZOES publicadas pela fonte (em branco = calculada)
Comprimento total (L) / Boca (B) | LOA/BOA | - | -
Razao deslocamento-comprimento (DLR) | DLR | - | -
Deslocamento / Potencia | DISP./HP | - | kg/kW

## Fontes
Fontes consultadas
Somente paginas efetivamente abertas e lidas. 'sem data identificavel' significa que a pagina nao publica data.
Embarcacao | Fonte | Tipo | Publicacao | Acesso | Link
SAFE Boats International SAFE 2910 Full Cabin Outboard (2024) | SAFE Boats International - SAFE 2910 Full Cabin Outboard | estaleiro | 2024-05-15 | 2026-09-15 | https://safeboats.com/boat-models/safe-29-full-cabin-outboard/
SAFE Boats International SAFE 2910 Full Cabin Outboard (2024) - lacunas: lwl, pontal, agua
Metal Shark Boats 29 Defiant (USCG RBS-II) (2023) | Metal Shark Boats - 29 Defiant Monohull Pilothouse Patrol/Rescue Boat | estaleiro | 2023-11-20 | 2026-09-15 | https://www.metalsharkboats.com/29defiant/
Metal Shark Boats 29 Defiant (USCG RBS-II) (2023) - lacunas: lwl, pontal, agua
Life Proof Boats 31 Full Cabin PRO (2024) | Life Proof Boats - 31 & 33 Full Cabins PRO | estaleiro | 2024-03-10 | 2026-09-15 | https://www.lifeproofboats.com/31-33-full-cabins-pro
Life Proof Boats 31 Full Cabin PRO (2024) - lacunas: lwl, pontal, agua
Vanguard Marine TX-860 OB Offshore Rescue/Intervention (2024) | Vanguard Marine - Offshore Fueraborda Series TX-OB (TX-860) | estaleiro | 2024-01-15 | 2026-09-15 | https://vanguardmarine.com/es/offshore-fueraborda-tx-ob/
Vanguard Marine TX-860 OB Offshore Rescue/Intervention (2024) - lacunas: pontal, agua
ASIS Boats 9.8 M Amphibious / Professional SAR RHIB (2023) | ASIS Boats - Technical Specifications 9.8M Professional RHIB | estaleiro | 2023-08-20 | 2026-09-15 | https://asisboats.com/amphibious-boats/
ASIS Boats 9.8 M Amphibious / Professional SAR RHIB (2023) - lacunas: lwl, pontal, agua

## Fatores
Fatores de conversao utilizados
Grandeza | De | Para | Fator | Observacao
Comprimento | ft | m | 0.3048 | Exato (definicao internacional do pe)
Massa / peso | lb | kg | 0.45359 | Exato (libra avoirdupois)
Volume | US gal | L | 3.7854 | Galao americano
Potencia | hp | kW | 0.7457 | Horsepower mecanico (550 ft.lbf/s)
Velocidade | mph | kn | 0.86898 | Milha terrestre/h para no (1 kn = 1,852 km/h)
Area | ft2 | m2 | 0.092903 | Exato (0,3048^2)
Massa (tonelada longa) | long ton | kg | 1016.0469 | Exato (2240 lb). Usado para recompor o DLR
Densidade de massa | lb/hp | kg/kW |  | Derivado: fator lb->kg dividido por fator hp->kW
Nao convertidos (permanecem no original)
Razao LOA/BOA | Adimensional.
DLR | Coeficiente definido em unidades imperiais (desloc. em long tons / (0,01 x LWL_pes)^3). Recalcular em SI mudaria a definicao; a formula recompoe as unidades imperiais a partir dos valores em SI.
Deadrise | Angulo em graus - unidade comum aos dois sistemas.
Autonomia (NM) | Milha nautica mantida (1 NM = 1,852 km).
Motorizacao | Texto original preservado - designacoes comerciais dos motores (ex.: '800 HP') sao nomes de modelo.