## Metrico (SI)
Comparativo de similares - dimensoes no sistema metrico (SI)
Valores calculados por formula a partir da aba 'Original (fonte)' (dados originais preservados). Fatores na aba 'Fatores'. Nenhum valor desta aba foi digitado.
Parametro (PT) | Parameter (EN) | Unidade | Jeremy Rogers Ltd. / JJ Taylor Contessa 32 (1971) | Island Packet Yachts Island Packet 31 (1983) | Cape Dory Yachts Cape Dory 30 MK II (1987) | Hallberg-Rassy Hallberg-Rassy 312 (1979) | Pacific Seacraft Pacific Seacraft 31 (1987) | Northshore Yachts / Pheon Yachts Vancouver 32 (1986) | Tartan Marine Tartan 30 (1970) | Whitby Boat Works Ltd. Alberg 30 (1962)
Comprimento total (LOA) | LOA | m
Comprimento na linha d'agua (LWL) | LWL | m
Boca maxima (BOA) | BOA | m
Calado | Draft | m
Pontal (fundo ate o conves) | Depth | m
Deslocamento | Displ. | kg
Angulo de V do fundo (deadrise) | Deadrise | graus
Altura livre interna (pe-direito) | Head Room | m
Area velica (se veleiro) | Sail Area | m2
Combustivel | Fuel | L
Agua doce | Water | L
Tanque de dejetos (aguas negras) | Holding Tank | L
Potencia instalada | HP | kW
Motorizacao (marca / modelo / qtd.) | Engine | texto
Motorizacao (detalhe) | Engine (cont.) | texto
Velocidade maxima | Max Speed | kn
Velocidade de cruzeiro | Cruise Speed | kn
Autonomia | Range | NM
Borda livre a proa (FF) | FF | m
Borda livre a meia-nau (FM) | FM | m
Altura do para-brisa | Windshild Height | m
Altura maxima do deck na linha de centro | Deck @CL Max Height | m
Plataforma de banho: topo ate a linha d'agua | Swim Plat. Top to WL | m
Altura do balaustre (corrimao) | Rail Height | m
RAZOES
Comprimento total (L) / Boca (B) | LOA/BOA | -
Razao deslocamento-comprimento (DLR) | DLR | -
Deslocamento / Potencia | DISP./HP | kg/kW
Nota: celula vazia significa que a fonte nao informa o dado - nunca que o valor e zero. Razoes aparecem com o valor publicado pela fonte quando existe; caso contrario sao calculadas a partir das linhas acima.

## Original (fonte)
Estudo de similares - dados como publicados pela fonte
Cada valor abaixo foi copiado literalmente da pagina indicada na aba Fontes, sem arredondar. A unidade depende do sistema declarado na linha 5 de cada coluna. Celula vazia = a fonte nao informa.
Parametro (PT) | Parameter (EN) | Unid. se imperial | Unid. se metrico | Jeremy Rogers Ltd. / JJ Taylor Contessa 32 (1971) | Island Packet Yachts Island Packet 31 (1983) | Cape Dory Yachts Cape Dory 30 MK II (1987) | Hallberg-Rassy Hallberg-Rassy 312 (1979) | Pacific Seacraft Pacific Seacraft 31 (1987) | Northshore Yachts / Pheon Yachts Vancouver 32 (1986) | Tartan Marine Tartan 30 (1970) | Whitby Boat Works Ltd. Alberg 30 (1962)
Sistema de unidades da fonte |  |  |  | imperial | imperial | imperial | metrico | imperial | imperial | imperial | imperial
Comprimento total (LOA) | LOA | ft | m | 32 | 34.33 | 30.5 | 9.42 | 31.83 | 32 | 29.92 | 30.25
Comprimento na linha d'agua (LWL) | LWL | ft | m | 24 | 27.75 | 24.17 | 7.7 | 24.16 | 27.5 | 24.25 | 21.67
Boca maxima (BOA) | BOA | ft | m | 9.5 | 11.5 | 10.5 | 3.08 | 9.83 | 10.58 | 10 | 8.75
Calado | Draft | ft | m | 5.5 | 4 | 4.5 | 1.62 | 4.92 | 4.5 | 4.92 | 4.25
Pontal (fundo ate o conves) | Depth | ft | m
Deslocamento | Displ. | lbs | kg | 9500 | 11000 | 10500 | 4900 | 11000 | 14000 | 8750 | 9000
Angulo de V do fundo (deadrise) | Deadrise | deg | graus
Altura livre interna (pe-direito) | Head Room | ft | m
Area velica (se veleiro) | Sail Area | ft2 | m2
Combustivel | Fuel | GAL | L |  | 25 | 20 |  | 30 | 45
Agua doce | Water | GAL | L |  | 70 | 70 |  | 65 | 75
Tanque de dejetos (aguas negras) | Holding Tank | GAL | L
Potencia instalada | HP | HP | kW | 24 | 27 | 23 | 28 | 27 | 24 | 25 | 22
Motorizacao (marca / modelo / qtd.) | Engine | texto | texto | Diesel 24 HP (Bukh/Volvo/Yanmar) | Diesel 27 HP | Westerbeke 21A Diesel 23 HP | Volvo Penta Diesel 28 HP | Yanmar 3GM30F Diesel | Yanmar 3GM30 Diesel 24 HP | Universal Atomic 4 / Diesel 25 HP | Volvo Penta MD7A / Gas 22 HP
Motorizacao (detalhe) | Engine (cont.) | texto | texto
Velocidade maxima | Max Speed | MPH | kn
Velocidade de cruzeiro | Cruise Speed | MPH | kn
Autonomia | Range | NM | NM
Borda livre a proa (FF) | FF | ft | m
Borda livre a meia-nau (FM) | FM | ft | m
Altura do para-brisa | Windshild Height | ft | m
Altura maxima do deck na linha de centro | Deck @CL Max Height | ft | m
Plataforma de banho: topo ate a linha d'agua | Swim Plat. Top to WL | ft | m
Altura do balaustre (corrimao) | Rail Height | ft | m
RAZOES publicadas pela fonte (em branco = calculada)
Comprimento total (L) / Boca (B) | LOA/BOA | - | -
Razao deslocamento-comprimento (DLR) | DLR | - | -
Deslocamento / Potencia | DISP./HP | - | kg/kW

## Fontes
Fontes consultadas
Somente paginas efetivamente abertas e lidas. 'sem data identificavel' significa que a pagina nao publica data.
Embarcacao | Fonte | Tipo | Publicacao | Acesso | Link
Jeremy Rogers Ltd. / JJ Taylor Contessa 32 (1971) | SailboatData - Contessa 32 | banco de dados | sem data identificavel | 2026-09-15 | https://sailboatdata.com/sailboat/contessa-32/
Jeremy Rogers Ltd. / JJ Taylor Contessa 32 (1971) - lacunas: combustivel, agua, pontal
Island Packet Yachts Island Packet 31 (1983) | SailboatData - Island Packet 31 | banco de dados | sem data identificavel | 2026-09-15 | https://sailboatdata.com/sailboat/island-packet-31/
Island Packet Yachts Island Packet 31 (1983) - lacunas: pontal
Cape Dory Yachts Cape Dory 30 MK II (1987) | SailboatData - Cape Dory 30 MK II | banco de dados | sem data identificavel | 2026-09-15 | https://sailboatdata.com/sailboat/cape-dory-30-mk-ii/
Cape Dory Yachts Cape Dory 30 MK II (1987) - lacunas: pontal
Hallberg-Rassy Hallberg-Rassy 312 (1979) | SailboatData - Hallberg-Rassy 312 | banco de dados | sem data identificavel | 2026-09-15 | https://sailboatdata.com/sailboat/hallberg-rassy-312/
Hallberg-Rassy Hallberg-Rassy 312 (1979) - lacunas: pontal, combustivel, agua
Pacific Seacraft Pacific Seacraft 31 (1987) | SailboatData - Pacific Seacraft 31 | banco de dados | sem data identificavel | 2026-09-15 | https://sailboatdata.com/sailboat/pacific-seacraft-31/
Pacific Seacraft Pacific Seacraft 31 (1987) - lacunas: pontal
Northshore Yachts / Pheon Yachts Vancouver 32 (1986) | SailboatData - Vancouver 32 | banco de dados | sem data identificavel | 2026-09-15 | https://sailboatdata.com/sailboat/vancouver-32/
Northshore Yachts / Pheon Yachts Vancouver 32 (1986) - lacunas: pontal
Tartan Marine Tartan 30 (1970) | SailboatData - Tartan 30 | banco de dados | sem data identificavel | 2026-09-15 | https://sailboatdata.com/sailboat/tartan-30/
Tartan Marine Tartan 30 (1970) - lacunas: pontal, combustivel, agua
Whitby Boat Works Ltd. Alberg 30 (1962) | SailboatData - Alberg 30 | banco de dados | sem data identificavel | 2026-09-15 | https://sailboatdata.com/sailboat/alberg-30/
Whitby Boat Works Ltd. Alberg 30 (1962) - lacunas: pontal, combustivel, agua

## Fatores
Fatores de conversao utilizados
Grandeza | De | Para | Fator | Observacao
Comprimento | ft | m | 0.3048 | Exato (definicao internacional do pe)
Massa / peso | lb | kg | 0.45359 | Exato (libra avoirdupois)
Volume | US gal | L | 3.7854 | Galao americano
Potencia | hp | kW | 0.7457 | Horsepower mecanico (550 ft.lbf/s)
Velocidade | mph | kn | 0.86898 | Milha terrestre/h para no (1 kn = 1,852 km/h)
Area | ft2 | m2 | 0.092903 | Exato (0,3048^2)
Massa (tonelada longa) | long ton | kg | 1016.0469 | Exato (2240 lb). Usado para recompor o DLR
Densidade de massa | lb/hp | kg/kW |  | Derivado: fator lb->kg dividido por fator hp->kW
Nao convertidos (permanecem no original)
Razao LOA/BOA | Adimensional.
DLR | Coeficiente definido em unidades imperiais (desloc. em long tons / (0,01 x LWL_pes)^3). Recalcular em SI mudaria a definicao; a formula recompoe as unidades imperiais a partir dos valores em SI.
Deadrise | Angulo em graus - unidade comum aos dois sistemas.
Autonomia (NM) | Milha nautica mantida (1 NM = 1,852 km).
Motorizacao | Texto original preservado - designacoes comerciais dos motores (ex.: '800 HP') sao nomes de modelo.