## Metrico (SI)
Comparativo de similares - dimensoes no sistema metrico (SI)
Valores calculados por formula a partir da aba 'Original (fonte)' (dados originais preservados). Fatores na aba 'Fatores'. Nenhum valor desta aba foi digitado.
Parametro (PT) | Parameter (EN) | Unidade | B&B Yacht Designs (Graham Byrnes) Spindrift 12 (2014) | Chesapeake Light Craft (John C. Harris) Passagemaker Dinghy (2016) | Chesapeake Light Craft (John C. Harris) Skerry (2023) | Iain Oughtred Designs Acorn Dinghy 10' 2'' (Puffin) (2025)
Comprimento total (LOA) | LOA | m
Comprimento na linha d'agua (LWL) | LWL | m
Boca maxima (BOA) | BOA | m
Calado | Draft | m
Pontal (fundo ate o conves) | Depth | m
Deslocamento | Displ. | kg
Angulo de V do fundo (deadrise) | Deadrise | graus
Altura livre interna (pe-direito) | Head Room | m
Area velica (se veleiro) | Sail Area | m2
Combustivel | Fuel | L
Agua doce | Water | L
Tanque de dejetos (aguas negras) | Holding Tank | L
Potencia instalada | HP | kW
Motorizacao (marca / modelo / qtd.) | Engine | texto
Motorizacao (detalhe) | Engine (cont.) | texto
Velocidade maxima | Max Speed | kn
Velocidade de cruzeiro | Cruise Speed | kn
Autonomia | Range | NM
Borda livre a proa (FF) | FF | m
Borda livre a meia-nau (FM) | FM | m
Altura do para-brisa | Windshild Height | m
Altura maxima do deck na linha de centro | Deck @CL Max Height | m
Plataforma de banho: topo ate a linha d'agua | Swim Plat. Top to WL | m
Altura do balaustre (corrimao) | Rail Height | m
RAZOES
Comprimento total (L) / Boca (B) | LOA/BOA | -
Razao deslocamento-comprimento (DLR) | DLR | -
Deslocamento / Potencia | DISP./HP | kg/kW
Nota: celula vazia significa que a fonte nao informa o dado - nunca que o valor e zero. Razoes aparecem com o valor publicado pela fonte quando existe; caso contrario sao calculadas a partir das linhas acima.

## Original (fonte)
Estudo de similares - dados como publicados pela fonte
Cada valor abaixo foi copiado literalmente da pagina indicada na aba Fontes, sem arredondar. A unidade depende do sistema declarado na linha 5 de cada coluna. Celula vazia = a fonte nao informa.
Parametro (PT) | Parameter (EN) | Unid. se imperial | Unid. se metrico | B&B Yacht Designs (Graham Byrnes) Spindrift 12 (2014) | Chesapeake Light Craft (John C. Harris) Passagemaker Dinghy (2016) | Chesapeake Light Craft (John C. Harris) Skerry (2023) | Iain Oughtred Designs Acorn Dinghy 10' 2'' (Puffin) (2025)
Sistema de unidades da fonte |  |  |  | imperial | imperial | imperial | imperial
Comprimento total (LOA) | LOA | ft | m | 12 | 11.58 | 15 | 10.17
Comprimento na linha d'agua (LWL) | LWL | ft | m |  |  |  | 9.83
Boca maxima (BOA) | BOA | ft | m | 4.5 | 4.67 | 4.5 | 4.17
Calado | Draft | ft | m |  | 0.5 | 0.42 | 0.5
Pontal (fundo ate o conves) | Depth | ft | m
Deslocamento | Displ. | lbs | kg | 105 | 94 | 95 | 100
Angulo de V do fundo (deadrise) | Deadrise | deg | graus
Altura livre interna (pe-direito) | Head Room | ft | m
Area velica (se veleiro) | Sail Area | ft2 | m2 | 85 | 62 | 56 | 48
Combustivel | Fuel | GAL | L
Agua doce | Water | GAL | L
Tanque de dejetos (aguas negras) | Holding Tank | GAL | L
Potencia instalada | HP | HP | kW
Motorizacao (marca / modelo / qtd.) | Engine | texto | texto
Motorizacao (detalhe) | Engine (cont.) | texto | texto
Velocidade maxima | Max Speed | MPH | kn
Velocidade de cruzeiro | Cruise Speed | MPH | kn
Autonomia | Range | NM | NM
Borda livre a proa (FF) | FF | ft | m
Borda livre a meia-nau (FM) | FM | ft | m
Altura do para-brisa | Windshild Height | ft | m
Altura maxima do deck na linha de centro | Deck @CL Max Height | ft | m
Plataforma de banho: topo ate a linha d'agua | Swim Plat. Top to WL | ft | m
Altura do balaustre (corrimao) | Rail Height | ft | m
RAZOES publicadas pela fonte (em branco = calculada)
Comprimento total (L) / Boca (B) | LOA/BOA | - | -
Razao deslocamento-comprimento (DLR) | DLR | - | -
Deslocamento / Potencia | DISP./HP | - | kg/kW

## Fontes
Fontes consultadas
Somente paginas efetivamente abertas e lidas. 'sem data identificavel' significa que a pagina nao publica data.
Embarcacao | Fonte | Tipo | Publicacao | Acesso | Link
B&B Yacht Designs (Graham Byrnes) Spindrift 12 (2014) | Small Boats Magazine - Spindrift 12 (Matthew P. Murphy) | revista nautica | 2014-08-15 | 2026-09-15 | https://smallboatsmonthly.com/article/spindrift-12/
B&B Yacht Designs (Graham Byrnes) Spindrift 12 (2014) | B&B Yacht Designs - Spindrift Series | estaleiro | sem data identificavel | 2026-09-15 | https://bandbyachtdesigns.com/spindrift
B&B Yacht Designs (Graham Byrnes) Spindrift 12 (2014) - lacunas: lwl, calado, pontal, potencia, vel_max, vel_cruzeiro, autonomia
Chesapeake Light Craft (John C. Harris) Passagemaker Dinghy (2016) | Chesapeake Light Craft - Passagemaker Specifications | estaleiro | sem data identificavel | 2026-09-15 | https://clcboats.com/products/passagemaker-take-apart
Chesapeake Light Craft (John C. Harris) Passagemaker Dinghy (2016) | Small Boats Monthly - Passagemaker Dinghy (Ken Textor) | revista nautica | 2016-02-01 | 2026-09-15 | https://smallboatsmonthly.com/article/passagemaker-dinghy/
Chesapeake Light Craft (John C. Harris) Passagemaker Dinghy (2016) - lacunas: lwl, pontal, potencia, vel_max, vel_cruzeiro, autonomia
Chesapeake Light Craft (John C. Harris) Skerry (2023) | Small Craft Advisor - Boat Review: CLC Skerry | revista nautica | 2023-01-23 | 2026-09-15 | https://smallcraftadvisor.substack.com/p/boat-review-clc-skerry
Chesapeake Light Craft (John C. Harris) Skerry (2023) - lacunas: lwl, pontal, potencia, vel_max, vel_cruzeiro, autonomia
Iain Oughtred Designs Acorn Dinghy 10' 2'' (Puffin) (2025) | Small Boats Monthly - 10' 2'' Acorn Dinghy Design | revista nautica | 2025-06-01 | 2026-09-15 | https://smallboatsmonthly.com/article/10-2-acorn-dinghy/
Iain Oughtred Designs Acorn Dinghy 10' 2'' (Puffin) (2025) | Oughtred Boats - Dinghies Catalogue | estaleiro | sem data identificavel | 2026-09-15 | https://www.oughtredboats.com/mainpages/dinghies.html
Iain Oughtred Designs Acorn Dinghy 10' 2'' (Puffin) (2025) - lacunas: pontal, potencia, vel_max, vel_cruzeiro, autonomia

## Fatores
Fatores de conversao utilizados
Grandeza | De | Para | Fator | Observacao
Comprimento | ft | m | 0.3048 | Exato (definicao internacional do pe)
Massa / peso | lb | kg | 0.45359 | Exato (libra avoirdupois)
Volume | US gal | L | 3.7854 | Galao americano
Potencia | hp | kW | 0.7457 | Horsepower mecanico (550 ft.lbf/s)
Velocidade | mph | kn | 0.86898 | Milha terrestre/h para no (1 kn = 1,852 km/h)
Area | ft2 | m2 | 0.092903 | Exato (0,3048^2)
Massa (tonelada longa) | long ton | kg | 1016.0469 | Exato (2240 lb). Usado para recompor o DLR
Densidade de massa | lb/hp | kg/kW |  | Derivado: fator lb->kg dividido por fator hp->kW
Nao convertidos (permanecem no original)
Razao LOA/BOA | Adimensional.
DLR | Coeficiente definido em unidades imperiais (desloc. em long tons / (0,01 x LWL_pes)^3). Recalcular em SI mudaria a definicao; a formula recompoe as unidades imperiais a partir dos valores em SI.
Deadrise | Angulo em graus - unidade comum aos dois sistemas.
Autonomia (NM) | Milha nautica mantida (1 NM = 1,852 km).
Motorizacao | Texto original preservado - designacoes comerciais dos motores (ex.: '800 HP') sao nomes de modelo.